## IN_OUT_Page
[6 empty] | On utilise les sorties Open_drain quand plusieurs sorties sont relié ensemble pour éviter des court-circuit | [10 empty] | [Silabs] C8051 F020-TB
|  |  | Port | Number of BIT on Micro. | I/O¦OF (1/0¦1) | Open-Drain/ Push-Pull | Description | Peripheral (SPI, UART,…) | Peripheral Input Pin number (1 -> 8) | Peripheral Input (BIT0 -> BIT7) | Value in 1/0 for OutPut O = 1 I = 0 | Inverted Value 1/0 for OutPut |  | Port Output value in HEXA | Port Output value in HEXA Inverted | Peripheral Order | Description | Peripheral (Example) | Crossbar [XBRx.x] | WARNING | MASK | Inverted MASK |  | HEXA Value | HEXA Inverted Value
|  |  | P0 | P0.0 | O | PP | LEDs | None | 1 | BIT0 | 1 | 0 | 0x | FF | 0 | 0 | UART.TX0 -> | UART0 | XBR0.2 |  | 1 | 0 | 0x | 3F | C0
| PP | ST_OUT |  | P0.1 | O | PP | LEDs | None | 2 | BIT1 | 1 | 0 |  |  |  | 1 | UART.RX0 <- | UART0 | XBR0.2 |  | 1 | 0
| O_P | WE_OUT |  | P0.2 | O | PP | LEDs | None | 3 | BIT2 | 1 | 0 |  |  |  | 2 | SCKL | SPI_Cmd | XBR0.1 | Convert. Analog.-Digit. 12bits Necessary on P0. | 1 | 0
| OP | IN |  | P0.3 | O | PP | LEDs | None | 4 | BIT3 | 1 | 0 |  |  |  | 3 | MISO | SPI_Cmd | XBR0.1 |  | 1 | 0
|  |  |  | P0.4 | O | PP | LEDs | None | 5 | BIT4 | 1 | 0 |  |  |  | 4 | MOSI | SPI_Cmd | XBR0.1 |  | 1 | 0
| PX.9 | Vcc |  | P0.5 | O | PP | LEDs | None | 6 | BIT5 | 1 | 0 |  |  |  | 5 | NSS | SPI_Cmd | XBR0.1 |  | 1 | 0
| PX.10 | GND |  | P0.6 | O | PP | LEDs | None | 7 | BIT6 | 1 | 0 |  |  |  | 6 | SDA | SMBus(I2C) | XBR0.0 |  | 0 | 1
|  |  |  | P0.7 | O | PP | LEDs | None | 8 | BIT7 | 1 | 0 |  |  |  | 7 | SCL | SMBus(I2C) | XBR0.0 |  | 0 | 1
Converter : Bin->Dec / Hexa |  |  | P1 | P1.0 | I | OP | Pressure Buttons | None | 1 | BIT0 | 0 | 1 | 0x | 0 | FF | 8 | UART.TX1-> | UART1 | XBR2.2
11111111 | 255 | FF |  | P1.1 | I | OP | Pressure Buttons | None | 2 | BIT1 | 0 | 1 |  |  |  | 9 | UART.RX1 <- | UART1 | XBR2.2
| 0 | 0 |  | P1.2 | I | OP | Pressure Buttons | None | 3 | BIT2 | 0 | 1 |  |  |  | 10 | CEX0 | PCA0ME | XBR0.[5-3] | Convert. Analog.-Digit. 8bits Necessary on P1.
| 0 | 0 |  | P1.3 | I | OP | Pressure Buttons | None | 4 | BIT3 | 0 | 1 |  |  |  | 11 | CEX1 | PCA0ME | XBR0.[5-3]
Converter : Dec->Bin / Hexa |  |  |  | P1.4 | I | OP | Pressure Buttons | None | 5 | BIT4 | 0 | 1 |  |  |  | 12 | CEX2 | PCA0ME | XBR0.[5-3]
255 | 11111111 | FF |  | P1.5 | I | OP | Pressure Buttons | None | 6 | BIT5 | 0 | 1 |  |  |  | 13 | CEX3 | PCA0ME | XBR0.[5-3]
50 | 110010 | 32 |  | P1.6 | I | OP | Pressure Buttons | None | 7 | BIT6 | 0 | 1 |  |  |  | 14 | CEX4 | PCA0ME | XBR0.[5-3]
| 0 | 0 |  | P1.7 | I | OP | Pressure Buttons | None | 8 | BIT7 | 0 | 1 |  |  |  | 15 | ECI | ECI0 | XBR0.6
n
Converter : Hexa->Bin / Dec |  |  | P2 | P2.0 | O | PP |  |  | 1 | BIT0 | 1 | 0 | 0x | 81 | 7E | 16 | CP0 ! |  | XBR0.7
FF | 11111111 | 255 |  | P2.1 |  |  |  |  | / | Unused | 0 | 1 |  |  |  | 17 | CP1 ! |  | XBR1.0
| 0 | 0 |  | P2.2 |  |  |  |  | / | Unused | 0 | 1 |  |  |  | 18 | T0 Ext.Clock |  | XBR1.1
| 0 | 0 |  | P2.3 |  |  |  |  | / | Unused | 0 | 1 |  |  |  | 19 | T0 Ext.Int+IntExt.0 |  | XBR1.2
|  |  |  | P2.4 |  |  |  |  | / | Unused | 0 | 1 |  |  |  | 20 | T1 Ext.Clock |  | XBR1.3
|  |  |  | P2.5 |  |  |  |  | / | Unused | 0 | 1 |  |  |  | 21 | T1 Ext.Int+IntExt.1 |  | XBR1.4
|  |  |  | P2.6 |  |  |  |  | / | Unused | 0 | 1 |  |  |  | 22 | T2 Ext.Clock |  | XBR1.5
|  |  |  | P2.7 | O | PP |  |  | / | Unused | 1 | 0 |  |  |  | 23 | T2 Ext.Interrupt |  | XBR1.6
|  |  | P3 | P3.0 | I | OP | Switch | None | 1 | BIT0 | 0 | 1 | 0x | 0 | FF | 24 | T4 Ext.Clock |  | XBR2.3
|  |  |  | P3.1 | I | OP | Switch | None | 2 | BIT1 | 0 | 1 |  |  |  | 25 | T4 Ext.Interrupt |  | XBR2.4
|  |  |  | P3.2 | I | OP | Switch | None | 3 | BIT2 | 0 | 1 |  |  |  | 26 | /SYSCLK ! |  | XBR1.7
|  |  |  | P3.3 | I | OP | Switch | None | 4 | BIT3 | 0 | 1 |  |  |  | 27 | CNVSTR ! |  | XBR2.0
|  |  |  | P3.4 | I | OP | Switch | None | 5 | BIT4 | 0 | 1
|  |  |  | P3.5 | I | OP | Switch | None | 6 | BIT5 | 0 | 1
Interrupt. Ext. 6 |  | => |  | P3.6 | I | OP | Switch | None | 7 | BIT6 | 0 | 1
Interrupt. Ext. 7 |  | => |  | P3.7 | I | OP | Switch | None | 8 | BIT7 | 0 | 1
|  |  | P4 | P4.0 | I | OP |  |  | / | Unused | 0 | 1 | 0x | 80 | 7F
|  |  |  | P4.1 |  |  |  |  | / | Unused | 0 | 1
|  |  |  | P4.2 |  |  |  |  | / | Unused | 0 | 1
|  |  |  | P4.3 |  |  |  |  | / | Unused | 0 | 1
|  |  |  | P4.4 |  |  |  |  | / | Unused | 0 | 1
|  |  |  | P4.5 |  |  |  |  | / | Unused | 0 | 1
|  |  |  | P4.6 |  |  |  |  | / | Unused | 0 | 1
|  |  |  | P4.7 | O | PP |  |  | / | Unused | 1 | 0
|  |  | P5 | P5.0 | O | PP |  |  | / | Unused | 1 | 0 | 0x | 1 | FE
|  |  |  | P5.1 |  |  |  |  | / | Unused | 0 | 1
|  |  |  | P5.2 |  |  |  |  | / | Unused | 0 | 1
|  |  |  | P5.3 |  |  |  |  | / | Unused | 0 | 1
|  |  |  | P5.4 |  |  |  |  | / | Unused | 0 | 1
|  |  |  | P5.5 |  |  |  |  | / | Unused | 0 | 1
|  |  |  | P5.6 |  |  |  |  | / | Unused | 0 | 1
|  |  |  | P5.7 | OF | O_P |  |  | / | Unused | 0 | 1
|  |  | P6 | P6.0 | OF | O_P |  |  | / | Unused | 0 | 1 | 0x | 80 | 7F
|  |  |  | P6.1 |  |  |  |  | / | Unused | 0 | 1
|  |  |  | P6.2 |  |  |  |  | / | Unused | 0 | 1
|  |  |  | P6.3 |  |  |  |  | / | Unused | 0 | 1
|  |  |  | P6.4 |  |  |  |  | / | Unused | 0 | 1
|  |  |  | P6.5 |  |  |  |  | / | Unused | 0 | 1
|  |  |  | P6.6 |  |  |  |  | / | Unused | 0 | 1
|  |  |  | P6.7 | O | PP |  |  | / | Unused | 1 | 0
|  |  | P7 | P7.0 | O | PP |  |  | / | Unused | 1 | 0 | 0x | 1 | FE
|  |  |  | P7.1 |  |  |  |  | / | Unused | 0 | 1
|  |  |  | P7.2 |  |  |  |  | / | Unused | 0 | 1
|  |  |  | P7.3 |  |  |  |  | / | Unused | 0 | 1
|  |  |  | P7.4 |  |  |  |  | / | Unused | 0 | 1
|  |  |  | P7.5 |  |  |  |  | / | Unused | 0 | 1
|  |  |  | P7.6 |  |  |  |  | / | Unused | 0 | 1
|  |  |  | P7.7 | I | OP |  |  | / | Unused | 0 | 1

## Math_Page
Timer 0 -> 4 Clock Math |  |  | I2C Clock Math |  |  | ADC1 Clock Math
Values | [Hz] donné | [s] donné | Values | [Hz] donné | [s] donné | Values | [Hz] donné | [s] donné
Wished Time [Hz] : | 1000 | 20000 | Wished Time [Hz] : | 100000 | 43200.0339 | Wished Time [Hz] : | 2000000 | 2000000
" [s] : | 0.001 | 5e-05 | " [s] : | 1e-05 | 2.3148e-05 | " [s] : | 5e-07 | 5e-07
SYSCLK (System Clock) [Hz] : | 22118400 |  | SYSCLK (System Clock) [Hz] : | 22118400 |  | SYSCLK (System Clock) [Hz] : | 22118400
" [s] : | 4.5211e-08 |  | " [s] : | 4.5211e-08 |  | " [s] : | 4.5211e-08
Max Reload Value of uC | 65535 |  | Period [s] : | 1e-05 | 2.3148e-05 | AD1SC | 10.0592 | 10.0592
Divisors | 12 |  | Half-Period [s] = TLow : | 5e-06 | 1.1574e-05 | We have a value on 5 bits
so a max value set to 31.
|  |  | SMB0CR | 145.408 | 0.0002007
Reload Value (DEC) : | 63691.8 | 65442.84 |  |  |  | AD1SC given | 10
Reload Value (HEX) : | F8CB | FFA2 | THigh | 5.7154e-06 | 1.2289e-05
[6 empty] | Wished Time = SAR1 Clock | 2010763.6364
If we want to refind the Time value from the HEXA…
HEXA Value : | FFA3 | FFA2
DEC Value : | 65443 | 65442
Time found [s] : | 4.9913e-05 | 5.0456e-05
SPI Clock Math |  |  | UART Clock Math
Values | [Hz] donné | [s] donné | Values | [Hz] donné | [s] donné
Wished Time [Hz] : | 500000 | 100 | Wished Time [Hz] | 500000 | 100
" [s] : | 2e-06 | 0.01 | " [s] : | 2e-06 | 0.01
SYSCLK (System Clock) [Hz] : | 22118400 |  | SYSCLK (System Clock) [Hz] : | 22118400
" [s] : | 4.5211e-08 |  | " [s] : | 4.5211e-08
SPI0CKR | 21.1184 |  | Max Reload Value of uC | 65536
From SPI0CKR | 21 |  | Max CommSpeed | 9600
Time found [Hz] | 502690.9091 |  | RCAP2 / T2 [DEC] | 65464
|  |  | RCAP2 / T2 [HEX] | FFB8

## Priority_Order
Priority_Order
Number | Peripherals | Commentaries
0 | External Interrupt 0
1 | Timer 0 Overflow
2 | External Interrupt 1
3 | Timer 1 Overflow
4 | UART 0
5 | Timer 2 Overflow (Or EXF2)
6 | Serial Peripheral interface
7 | SMBus Interface | !
8 | ADC 0 Window Comparator
9 | Programmable Counter Array | !
10 | Comparator 0 Falling Edge | !
11 | Comparator 0 Rising Edge | !
12 | Comparator 1 Falling Edge | !
13 | Comparator 1 Rising Edge | !
14 | Timer 3 Overflow
15 | ADC 0 End of Convesion
16 | Timer 4 Overflow
17 | ADC 1 End of Conversion
18 | External Interrupt 6
19 | External Interrupt 7
20 | UART 1
21 | External Crystal OSC Ready | !